## Sheet1
Tooth Size |  | 1.5 | ISO module
Tooth Clearance |  | 0.25
Min Drive ID |  | 80.4 | mm | (to contain the index track)
Min Winder ID |  | 24.4 | mm
Shaft Adapter OD |  | 20 | mm
String D |  | 0.5 | mm
Target Drop |  | Model | Drive |  |  | Winder |  |  | Axle-Axle |  | Spool OD
(in.) | (mm) | Teeth | Teeth | PD (mm) | OD (mm) | Teeth | PD (mm) | OD (mm) | (mm) | Turns | w/o Flange (mm) | w/Flange (mm)
1 | 25.4 | 57 | 46 | 85.5 | 88.5 | 139 | 208.5 | 211.5 | 147 | 0.33094 | 24.431 | 26.431
2 | 50.8 | 57 | 46 | 85.5 | 88.5 | 70 | 105 | 108 | 95.25 | 0.65714 | 24.6067 | 26.6067
3 | 76.2 | 57 | 46 | 85.5 | 88.5 | 47 | 70.5 | 73.5 | 78 | 0.97872 | 24.7825 | 26.7825
4 | 101.6 | 57 | 46 | 85.5 | 88.5 | 35 | 52.5 | 55.5 | 69 | 1.3143 | 24.6067 | 28.6067
5 | 127 | 57 | 46 | 85.5 | 88.5 | 28 | 42 | 45 | 63.75 | 1.6429 | 24.6067 | 28.6067
6 | 152.4 | 57 | 46 | 85.5 | 88.5 | 24 | 36 | 39 | 60.75 | 1.9167 | 25.3098 | 29.3098
7 | 177.8 | 57 | 46 | 85.5 | 88.5 | 20 | 30 | 33 | 57.75 | 2.3 | 24.6067 | 30.6067
8 | 203.2 | 57 | 46 | 85.5 | 88.5 | 19 | 28.5 | 31.5 | 57 | 2.4211 | 26.7159 | 32.7159
9 | 228.6 | 57 | 46 | 85.5 | 88.5 | 19 | 28.5 | 31.5 | 57 | 2.4211 | 30.0554 | 36.0554
10 | 254 | 57 | 46 | 85.5 | 88.5 | 19 | 28.5 | 31.5 | 57 | 2.4211 | 33.3949 | 39.3949
11 | 279.4 | 57 | 46 | 85.5 | 88.5 | 19 | 28.5 | 31.5 | 57 | 2.4211 | 36.7343 | 42.7343
12 | 304.8 | 57 | 46 | 85.5 | 88.5 | 19 | 28.5 | 31.5 | 57 | 2.4211 | 40.0738 | 46.0738
13 | 330.2 | 57 | 46 | 85.5 | 88.5 | 19 | 28.5 | 31.5 | 57 | 2.4211 | 43.4133 | 49.4133
14 | 355.6 | 57 | 46 | 85.5 | 88.5 | 19 | 28.5 | 31.5 | 57 | 2.4211 | 46.7528 | 52.7528
15 | 381 | 57 | 46 | 85.5 | 88.5 | 19 | 28.5 | 31.5 | 57 | 2.4211 | 50.0923 | 56.0923
16 | 406.4 | 57 | 46 | 85.5 | 88.5 | 19 | 28.5 | 31.5 | 57 | 2.4211 | 53.4318 | 59.4318
17 | 431.8 | 57 | 46 | 85.5 | 88.5 | 19 | 28.5 | 31.5 | 57 | 2.4211 | 56.7713 | 62.7713
18 | 457.2 | 57 | 46 | 85.5 | 88.5 | 19 | 28.5 | 31.5 | 57 | 2.4211 | 60.1107 | 66.1107
19 | 482.6 | 57 | 46 | 85.5 | 88.5 | 19 | 28.5 | 31.5 | 57 | 2.4211 | 63.4502 | 69.4502
20 | 508 | 57 | 46 | 85.5 | 88.5 | 19 | 28.5 | 31.5 | 57 | 2.4211 | 66.7897 | 72.7897
21 | 533.4 | 57 | 46 | 85.5 | 88.5 | 19 | 28.5 | 31.5 | 57 | 2.4211 | 70.1292 | 76.1292
22 | 558.8 | 57 | 46 | 85.5 | 88.5 | 19 | 28.5 | 31.5 | 57 | 2.4211 | 73.4687 | 79.4687
23 | 584.2 | 57 | 46 | 85.5 | 88.5 | 19 | 28.5 | 31.5 | 57 | 2.4211 | 76.8082 | 82.8082
24 | 609.6 | 57 | 46 | 85.5 | 88.5 | 19 | 28.5 | 31.5 | 57 | 2.4211 | 80.1477 | 86.1477
25 | 635 | 57 | 46 | 85.5 | 88.5 | 19 | 28.5 | 31.5 | 57 | 2.4211 | 83.4871 | 89.4871
26 | 660.4 | 57 | 46 | 85.5 | 88.5 | 19 | 28.5 | 31.5 | 57 | 2.4211 | 86.8266 | 92.8266
27 | 685.8 | 58 | 47 | 87 | 90 | 19 | 28.5 | 31.5 | 57.75 | 2.4737 | 88.2477 | 94.2477
28 | 711.2 | 59 | 48 | 88.5 | 91.5 | 19 | 28.5 | 31.5 | 58.5 | 2.5263 | 89.6095 | 95.6095
29 | 736.6 | 61 | 49 | 91.5 | 94.5 | 19 | 28.5 | 31.5 | 60 | 2.5789 | 90.9158 | 96.9158
30 | 762 | 62 | 50 | 93 | 96 | 19 | 28.5 | 31.5 | 60.75 | 2.6316 | 92.1698 | 98.1698
31 | 787.4 | 62 | 50 | 93 | 96 | 19 | 28.5 | 31.5 | 60.75 | 2.6316 | 95.2421 | 101.2421
32 | 812.8 | 63 | 51 | 94.5 | 97.5 | 19 | 28.5 | 31.5 | 61.5 | 2.6842 | 96.3867 | 102.3867
33 | 838.2 | 64 | 52 | 96 | 99 | 19 | 28.5 | 31.5 | 62.25 | 2.7368 | 97.4873 | 103.4873
34 | 863.6 | 66 | 53 | 99 | 102 | 19 | 28.5 | 31.5 | 63.75 | 2.7895 | 98.5463 | 104.5463
35 | 889 | 66 | 53 | 99 | 102 | 19 | 28.5 | 31.5 | 63.75 | 2.7895 | 101.4448 | 107.4448
36 | 914.4 | 67 | 54 | 100.5 | 103.5 | 19 | 28.5 | 31.5 | 64.5 | 2.8421 | 102.4109 | 108.4109
37 | 939.8 | 68 | 55 | 102 | 105 | 19 | 28.5 | 31.5 | 65.25 | 2.8947 | 103.3419 | 109.3419
38 | 965.2 | 69 | 56 | 103.5 | 106.5 | 19 | 28.5 | 31.5 | 66 | 2.9474 | 104.2397 | 110.2397
39 | 990.6 | 70 | 56 | 105 | 108 | 19 | 28.5 | 31.5 | 66.75 | 2.9474 | 106.9828 | 112.9828
40 | 1016 | 71 | 57 | 106.5 | 109.5 | 19 | 28.5 | 31.5 | 67.5 | 3 | 107.8009 | 113.8009
41 | 1041.4 | 73 | 59 | 109.5 | 112.5 | 19 | 28.5 | 31.5 | 69 | 3.1053 | 106.7503 | 114.7503
42 | 1066.8 | 73 | 59 | 109.5 | 112.5 | 19 | 28.5 | 31.5 | 69 | 3.1053 | 109.354 | 117.354